## PRESUPUESTO
PRESUPUESTO GENERAL
TIPO 1 CERRAMIENTO DE 10X10 Y LOSA CON ENERGIA COMERCIAL
A. TRABAJOS PRELIMINARES
ÍTEM | DESCRIPCIÓN | UNIDAD | CANTIDAD
8 | Instalación de Faenas en Area Rural | Glb | 1
10 | Replanteo de Obra | Glb | 1
3 | Elaboración de Planos AS Build Greenfield | Glb | 1
6 | Desmonte y preparación del terreno (para vegetación con altura mayor a 60 cm) | m2 | 144
7 | Nivelación de terreno | m3 | 28.8
329 | Tramite instalacion de medidor (incluye el medidor, cables, accesorios, etc. para su instalación) | Glb | 1
321 | Limpieza general de la Estación | Glb | 1
126 | Relleno de Ripio chancado de 3/4" a 1 1/2" | m3 | 8.955
B. LOSA DE EQUIPOS
ÍTEM | DESCRIPCIÓN | UNIDAD | CANTIDAD
12 | Excavación de terreno manual (suelo duro) | m3 | 1.4537
26 | Hormigón simple ( H - 18 ) - incluye encofrado | m3 | 1.232
65 | Contrapiso de piedra espesor 20 cm | m2 | 8.37
34 | Losa llena de Hormigón Armado (H -21) | m3 | 1.837
225 | Politubo Ø 1 1/2" (incluye accesorios para su instalacion) | m | 18
C. CERRAMIENTO PERIMETRAL
ÍTEM | DESCRIPCIÓN | UNIDAD | CANTIDAD
12 | Excavación de terreno manual (suelo duro) | m3 | 2.48
21 | Cimientos de Hormigón Ciclópeo | m3 | 2.48
23 | Sobrecimiento de Hormigón Ciclópeo | m3 | 1.11
115 | Prov. e instalación de Poste de cañería Fº Gº, Ø 2 1/2" - long. 3,00 m. (incluye tapa superior, perforaciones y soldadura) | Pza | 16
116 | Prov. e instalación de pie de amigo, Tubo Galvanizado 2 1/2" long. 2.00 m. | Pza | 8
118 | Prov. e instalación de Bayoneta hierro galvanizado para soporte alambre púa (perfil T de 1/8"x 1 1/2"- long. 0,40m) | Pza | 16
117 | Prov. e instalación de malla olímpica, alambre galvanizado # 10 - 3" (incluye barra 1/4" y alambre # 10 para fijación) | m2 | 92.5
119 | Prov. e instalación de alambre de púas 4 hileras | m | 40
108 | Provisión e Instalación de Portón metálico de cañería galvanizada Ø 1 1/2", malla olímpica # 10 (incluye candado) | m2 | 6.44
D. SISTEMA ELECTRICO
ÍTEM | DESCRIPCIÓN | UNIDAD | CANTIDAD
153 | Acometida eléctrica monofásica, enterrada, cable # 6 - 16 mm2, dentro de politubo | m | 0
12 | Excavación de terreno manual (suelo duro) | m3 | 0.665
19 | Relleno y Compactado con material de excavación | m3 | 0.18
122 | Cámara inspección eléctrica de Hª Aª (0,60x0,60x0,50) | Pza | 1
334 | Tablero electrico Monofásico, según especificaciones | Pza | 1
216 | Luminaria Fluorescente, 2x40 W de tipo industrial (pintada al horno) | Pza | 2
203 | Punto Iluminación (incluye cajas, toma simple, interruptor y ducto conduit Ø 5/8" hasta 7 m. ) | Pto | 4
204 | Punto Tomacorriente NEMA doble con tierra (incluye caja, toma doble tipo nema mixto y ducto conduit Ø 5/8" hasta 7 m. ) | Pto | 1
228 | Conduit Ø 1 1/2" adosado a la pared (incluye accesorios para su instalacion) | m | 7.2
218 | Luminaria tipo alumbrado publico de sodio 250 W incluye fotocélula | Pza | 1
224 | Politubo Ø 1" (incluye accesorios para su instalacion) | m | 15
144 | Pilastra según diseño Empresa Eléctrica local para acometida trifásica (incluye bastón de cañería FºGº Ø 1 1/2"- L=4,00 m., capuchón y tensor) | pza | 1
186 | Térmico Bifásico de 63 Amp norma DIN (incluye cableado, terminales y borneras) | Pza | 1
168 | Descargador de sobre tensión bifásico (transciente 40 KV) primer nivel | Pza | 1
E. SISTEMA DE ATERRAMIENTO
ÍTEM | DESCRIPCIÓN | UNIDAD | CANTIDAD
12 | Excavación de terreno manual (suelo duro) | m3 | 21.75
273 | Sistema de aterramiento (Menor a 5 ohms). Cable AWG 2/0 7 hilos, Jabalinas (mínimo 5) de Cu 5/8" 2,40 m de largo.Torgel, excavacion , relleno y compactado, Soldaduras Cadweld. (Para suelo normal) | Glb | 1
252 | Jabalina de Cu 5/8" 2,40 m de largo | Pza | 4
270 | Tor gel | Kg | 16
271 | Tierra Negra | m3 | 12
272 | Soldadura Cadweld | Pto | 20
239 | Cable de cobre desnudo de 7 hilos AWG 2/0 (70 mm2) para malla de tierra | m | 42
261 | Terminales de 70 mm2 | Pza | 6
323 | Cable bajo goma aterramiento feeders 25 mm2 verde - amarillo | m | 9
263 | Terminales de 25 mm2 | Pza | 13
251 | Barra Acero Galvanizado conexión a sistema de tierra con aisladores, long. 40 cm. ( 4" x 1/4" ) (incluye pernos en todos los orificios) | Pza | 1
249 | Barra Acero Galvanizado conexión a sistema de tierra con aisladores, long. 20 cm. ( 4" x 1/4" ) (incluye pernos en todos los orificios) | Pza | 1
121 | Cámara inspección tierra de ladrillo adobito (0,60x0,60x0,50) | Pza | 2
F. METAL MECANICA
ÍTEM | DESCRIPCIÓN | UNIDAD | CANTIDAD
165 | Prov. E Inst. de Estructura metálica para soporte de tablero eléctrico 60x80x20 cm. (angular de 3/16") (Galvanizada en Caliente) | Pza | 1
310 | Prov. e Inst. de Escalerilla de feeders de 40.00 cms outdoor | m | 4
296 | Prov. e Inst. de Tapa metálica tipo rejilla para escalerilla de cables horizontal (outdoor) | m2 | 2.5
341 | Pole de 4" para antena satelital (Incluye peldaños) - De acuerdo a diseño de ENTEL. | m | 2.5
69 | Cubierta de calamina trapezoidal # 26 c/estructura metálica galvanizada para equipos incluye columnas y anclaje | m2 | 14.4
G. ADICIONALES
ÍTEM | DESCRIPCIÓN | UNIDAD | CANTIDAD
- | Inprevistos 5% | % | 5
319 | Tablero de control de Baliza con alarmas BTS-U | Pza | 1
339 | Cable 3x14 AWG dentro de politubo de 1/2" | m | 28
242 | Cable de Aluminio Desnudo 7 hilos AWG 2/0 (70 mm2) para bajante pararrayos | m | 30
243 | Cable de Aluminio Enchaquetado de 7 hilos AWG 1/0 (70 mm2) para bajante equipos | m | 25
257 | Conector perno partido de bronce de 70 mm2 | Pza | 2
261 | Terminales de 70 mm2 | Pza | 1
251 | Barra Acero Galvanizado conexión a sistema de tierra con aisladores, long. 40 cm. ( 4" x 1/4" ) (incluye pernos en todos los orificios) | Pza | 1

## COMPUTOS (hidden)
ITEM | DESCRIPCIÓN | UND. | Nº DE VECES | MEDIDAS EN METROS |  |  |  |  | CANTIDAD | TOTAL | DATOS ESTACION
|  |  |  | L | H | B | A | V |  |  | TAMAÑO | 10 | 10 | 5 | 5
|  |  |  | LARGO | ALTO | ANCHO | AREA | VOLUMEN |  |  | TAMAÑO LOSA | 3 | 3.4
[11 empty] | TAMAÑO PUERTA | 3 | 2.5
A. TRABAJOS PRELIMINARES | [10 empty] | LOSA PANELES | 0 | 0
8 | Instalación de Faenas en Area Rural | glb | 1 | [5 empty] | 1 | 1
10 | Replanteo de Obra | glb | 1 | [5 empty] | 1 | 1
3 | Elaboración de Planos AS Build Greenfield | glb | 1 | [5 empty] | 1 | 1
6 | Desmonte y preparación del terreno (para vegetación con altura mayor a 60 cm) | m2 | 1 | 12 |  | 12 | 144 |  | 144 | 144
7 | Nivelación de terreno | m³ | 1 | 12 | 0.2 | 12 |  | 28.8 | 28.8 | 28.8
329 | Tramite instalacion de medidor (incluye el medidor, cables, accesorios, etc. para su instalación) | glb | 1 | [5 empty] | 1 | 1
321 | Limpieza general de la Estación | glb | 1 | [5 empty] | 1 | 1
126 | Relleno de Ripio chancado de 3/4" a 1 1/2" | m3 | 1 | 10 | 0.1 | 10 |  | 10 | 10 | 8.955
| Losa de equipos |  | -1 | 3 | 0.1 | 3.4 |  | 1.02 | -1.02
| losa ´paneles |  | -1 | 0 | 0.1 | 0 |  | 0 | 0
| Dados torre |  | -1 | 0.5 | 0.1 | 0.5 |  | 0.025 | -0.025
B. LOSA DE EQUIPOS
12 | Excavación de terreno manual (suelo duro) | m3 | 2 | 3 | 0.13 | 0.15 |  | 0.0585 | 0.117 | 1.4537
|  |  | 2 | 3.4 | 0.13 | 0.15 |  | 0.0663 | 0.1326
|  |  | 1 | 2.85 | 0.13 | 3.25 |  | 1.2041 | 1.2041
26 | Hormigón simple ( H - 18 ) - incluye encofrado | m3 | 2 | 3 | 0.4 | 0.15 |  | 0.18 | 0.36 | 1.232
|  |  | 2 | 3.4 | 0.4 | 0.15 |  | 0.204 | 0.408
| Dados Cubierta |  | 4 | 0.4 | 0.5 | 0.4 |  | 0.08 | 0.32
| Dados Escalerilla |  | 2 | 0.6 | 0.3 | 0.4 |  | 0.072 | 0.144
65 | Contrapiso de piedra espesor 20 cm | m2 | 1 | 2.7 |  | 3.1 | 8.37 |  | 8.37 | 8.37
34 | Losa llena de Hormigón Armado (H -21) | m3 | 1 | 2.7 | 0.1 | 3.1 |  | 0.837 | 0.837 | 1.837
| Base para panel solar |  | 1 | 1 | 1 | 1 |  | 1 | 1
225 | Politubo Ø 1 1/2" (incluye accesorios para su instalacion) | m | 1 | 18 |  |  |  |  | 18 | 18
C. CERRAMIENTO PERIMETRAL
12 | Excavación de terreno manual (suelo duro) | m3 | 16 | 0.4 | 0.5 | 0.4 |  | 0.08 | 1.28 | 2.48
| cimiento |  | 2 | 10 | 0.2 | 0.15 |  | 0.3 | 0.6
| cimiento |  | 2 | 10 | 0.2 | 0.15 |  | 0.3 | 0.6
21 | Cimientos de Hormigón Ciclópeo | m3 | 16 | 0.4 | 0.5 | 0.4 |  | 0.08 | 1.28 | 2.48
| cimiento |  | 2 | 10 | 0.2 | 0.15 |  | 0.3 | 0.6
| cimiento |  | 2 | 10 | 0.2 | 0.15 |  | 0.3 | 0.6
23 | Sobrecimiento de Hormigón Ciclópeo | m3 | 2 | 10 | 0.2 | 0.15 |  | 0.3 | 0.6 | 1.11
|  |  | 2 | 10 | 0.2 | 0.15 |  | 0.3 | 0.6
| puerta |  | -1 | 3 | 0.2 | 0.15 |  | 0.09 | -0.09
115 | Prov. e instalación de Poste de cañería Fº Gº, Ø 2 1/2" - long. 3,00 m. (incluye tapa superior, perforaciones y soldadura) | Pza | 16 | [5 empty] | 16 | 16
116 | Prov. e instalación de pie de amigo, Tubo Galvanizado 2 1/2" long. 2.00 m. | Pza | 8 | [5 empty] | 8 | 8
118 | Prov. e instalación de Bayoneta hierro galvanizado para soporte alambre púa (perfil T de 1/8"x 1 1/2"- long. 0,40m) | Pza | 16 | [5 empty] | 16 | 16
117 | Prov. e instalación de malla olímpica, alambre galvanizado # 10 - 3" (incluye barra 1/4" y alambre # 10 para fijación) | m2 | 2 | 10 | 2.5 |  | 25 |  | 50 | 92.5
| - |  | 2 | 10 | 2.5 |  | 25 |  | 50
| - |  | -1 | 3 | 2.5 |  | 7.5 |  | -7.5
119 | Prov. e instalación de alambre de púas 4 hileras | m | 2 | 10 |  |  |  |  | 20 | 40
|  |  | 2 | 10 |  |  |  |  | 20
108 | Provisión e Instalación de Portón metálico de cañería galvanizada Ø 1 1/2", malla olímpica # 10 (incluye candado) | m2 | 1 | 2.8 | 2.3 |  | 6.44 |  | 6.44 | 6.44
D. SISTEMA ELECTRICO
153 | Acometida eléctrica monofásica, enterrada, cable # 6 - 16 mm2, dentro de politubo | m | 1 | 0 |  |  |  |  | 0 | 0
12 | Excavación de terreno manual (suelo duro) | m3 | 1 | -5 | 0.3 | 0.3 |  | -0.45 | -0.45 | 0.665
| camaras |  | 2 | 0.6 | 0.5 | 0.6 |  | 0.18 | 0.36
| pilastra |  | 1 | 0.5 | 0.5 | 0.5 |  | 0.125 | 0.125
| luminaria y balizas |  | 1 | 7 | 0.3 | 0.3 |  | 0.63 | 0.63
19 | Relleno y Compactado con material de excavación | m3 | 1 | -5 | 0.3 | 0.3 |  | -0.45 | -0.45 | 0.18
|  |  | 1 | 7 | 0.3 | 0.3 |  | 0.63 | 0.63
122 | Cámara inspección eléctrica de Hª Aª (0,60x0,60x0,50) | Pza | 1 | [5 empty] | 1 | 1
334 | Tablero electrico Monofásico, según especificaciones | Pza | 1 | [5 empty] | 1 | 1
216 | Luminaria Fluorescente, 2x40 W de tipo industrial (pintada al horno) | Pza | 2 | [5 empty] | 2 | 2
203 | Punto Iluminación (incluye cajas, toma simple, interruptor y ducto conduit Ø 5/8" hasta 7 m. ) | Pto | 1 | [5 empty] | 1 | 4
| Luminaria exterior |  | 1 | [5 empty] | 1
| Luminaria en Torre |  | 2 | [5 empty] | 2
204 | Punto Tomacorriente NEMA doble con tierra (incluye caja, toma doble tipo nema mixto y ducto conduit Ø 5/8" hasta 7 m. ) | Pto | 1 | [5 empty] | 1 | 1
228 | Conduit Ø 1 1/2" adosado a la pared (incluye accesorios para su instalacion) | m | 1 | 7.2 |  |  |  |  | 7.2 | 7.2
218 | Luminaria tipo alumbrado publico de sodio 250 W incluye fotocélula | Pza | 1 | [5 empty] | 1 | 1
224 | Politubo Ø 1" (incluye accesorios para su instalacion) | m | 1 | 15 |  |  |  |  | 15 | 15
144 | Pilastra según diseño Empresa Eléctrica local para acometida trifásica (incluye bastón de cañería FºGº Ø 1 1/2"- L=4,00 m., capuchón y tensor) | pza | 1 | [5 empty] | 1 | 1
186 | Térmico Bifásico de 63 Amp norma DIN (incluye cableado, terminales y borneras) | Pza | 1 | [5 empty] | 1 | 1
168 | Descargador de sobre tensión bifásico (transciente 40 KV) primer nivel | Pza | 1 | [5 empty] | 1 | 1
E. SISTEMA DE ATERRAMIENTO
12 | Excavación de terreno manual (suelo duro) | m3 | [7 empty] | 21.75
| pozos arriostres |  | 4 | 1 | 3 | 1 |  | 3 | 12
| zanja |  | 1 | 40 | 0.5 | 0.3 |  | 6 | 6
| zanjas para chicotes |  | 1 | 25 | 0.5 | 0.3 |  | 3.75 | 3.75
273 | Sistema de aterramiento (Menor a 5 ohms). Cable AWG 2/0 7 hilos, Jabalinas (mínimo 5) de Cu 5/8" 2,40 m de largo.Torgel, excavacion , relleno y compactado, Soldaduras Cadweld. (Para suelo normal) | Glb | 1 | [5 empty] | 1 | 1
252 | Jabalina de Cu 5/8" 2,40 m de largo | Pza | 4 | [5 empty] | 4 | 4
270 | Tor gel | Kg | 16 | [5 empty] | 16 | 16
271 | Tierra Negra | m3 | 12 | [5 empty] | 12 | 12
272 | Soldadura Cadweld | Pto | 12 | [5 empty] | 12 | 20
| ARRIOSTRES |  | 8 | [5 empty] | 8
239 | Cable de cobre desnudo de 7 hilos AWG 2/0 (70 mm2) para malla de tierra | m | 1 | 30 |  |  |  |  | 30 | 42
| ARRIOSTRES |  | 4 | 3 |  |  |  |  | 12
261 | Terminales de 70 mm2 | Pza | 6 | [5 empty] | 6 | 6
323 | Cable bajo goma aterramiento feeders 25 mm2 verde - amarillo | m | 1 | 9 |  |  |  |  | 9 | 9
263 | Terminales de 25 mm2 | Pza | 13 | [5 empty] | 13 | 13
251 | Barra Acero Galvanizado conexión a sistema de tierra con aisladores, long. 40 cm. ( 4" x 1/4" ) (incluye pernos en todos los orificios) | Pza | 1 | [5 empty] | 1 | 1
249 | Barra Acero Galvanizado conexión a sistema de tierra con aisladores, long. 20 cm. ( 4" x 1/4" ) (incluye pernos en todos los orificios) | Pza | 1 | [5 empty] | 1 | 1
121 | Cámara inspección tierra de ladrillo adobito (0,60x0,60x0,50) | Pza | 2 | [5 empty] | 2 | 2
F. METAL MECANICA
165 | Prov. E Inst. de Estructura metálica para soporte de tablero eléctrico 60x80x20 cm. (angular de 3/16") (Galvanizada en Caliente) | Pza | 1 | [5 empty] | 1 | 1
310 | Prov. e Inst. de Escalerilla de feeders de 40.00 cms outdoor | m | 1 | 4 |  |  |  |  | 4 | 4
296 | Prov. e Inst. de Tapa metálica tipo rejilla para escalerilla de cables horizontal (outdoor) | m2 | 1 | 4 |  | 0.4 | 1.6 |  | 1.6 | 1.6
341 | Pole de 4" para antena satelital (Incluye peldaños) - De acuerdo a diseño de ENTEL. | m | 1 | 2.5 |  |  |  |  | 2.5 | 2.5
69 | Cubierta de calamina trapezoidal # 26 c/estructura metálica galvanizada para equipos incluye columnas y anclaje | m2 | 1 | 3.6 |  | 4 | 14.4 |  | 14.4 | 14.4
G. ADICIONALES
319 | Tablero de control de Baliza con alarmas BTS-U | Pza | 1 | [5 empty] | 1 | 1
339 | Cable 3x14 AWG dentro de politubo de 1/2" | m | 1 | 28 |  |  |  |  | 28 | 28
242 | Cable de Aluminio Desnudo 7 hilos AWG 2/0 (70 mm2) para bajante pararrayos | m | 1 | 30 |  |  |  |  | 30 | 30
243 | Cable de Aluminio Enchaquetado de 7 hilos AWG 1/0 (70 mm2) para bajante equipos | m | 1 | 25 |  |  |  |  | 25 | 25
257 | Conector perno partido de bronce de 70 mm2 | Pza | 2 | [5 empty] | 2 | 2
261 | Terminales de 70 mm2 | Pza | 1 | [5 empty] | 1 | 1
251 | Barra Acero Galvanizado conexión a sistema de tierra con aisladores, long. 40 cm. ( 4" x 1/4" ) (incluye pernos en todos los orificios) | Pza | 1 | [5 empty] | 1 | 1